## Sheet1
Thumbnail | Level | Part Number | Description | Qty | Mass (kg) | Volume (m3) | Area (m2) | Length (mm) | Width (mm) | Height (mm) | Material | Density (kg/m3)
| 2 | 2DP000033336 | FLASH - FLINT FOR PHOEBUS - SKELETON | 1 | 3.9751 | 0.0039751 | 3.0441 | 941.6 | 660 | 249.2 | N/A | N/A
| 2 | 2DP000033351 | FLASH - FLINT FOR PHOEBUS - SKELETON_POST_CDR | 1 | 3.9751 | 0.0039751 | 3.0441 | 941.6 | 660 | 249.2 | N/A | N/A
| 5 | 2DP000034948 | TUBE_HFL_INVAR_LINE_1-4MM | 1 | 2.9468 | 0.00036381 | 0.52053 | 905 | 112 | 112 | INVAR | 8100
| 6 | 2DP000034950 | HFL_INVAR-LINE_FLANGE_1-4MM | 2 | 1.2754 | 0.00015745 | 0.066386 | 150.5 | 148.6 | 30.4 | INVAR | 8100
| 4 | 2DP000033417 | ETI_HFL_INVAR_LINE | 4 | 0.092561 | 0.0017494 | 0.15264 | 319.9 | 152.7 | 68.4 | ETI(t29mm) | 52.91
| 4 | 2DP000033422 | ETI2_HFL_INVAR_LINE | 2 | 0.094073 | 0.001778 | 0.15185 | 322.6 | 152.4 | 68.8 | ETI(t29mm) | 52.91
| 4 | 2DP000033444 | CFRP_HFL_INVAR_LINE | 1 | 5.0757 | 0.0031723 | 3.5035 | 1028.2 | 204.2 | 189.5 | CFK-Quasiisotrop | 1600
| 5 | 2DP000033485 | HONEYCOMP_INSERT_M10X1-25 | 6 | 0.029305 | 1.0485e-05 | 0.0055028 | 36.2 | 24.8 | 24.6 | 7075T7351 (WL 3.4364) | 2795
| 5 | 2DP000047734 | LN9499_09200_1_4301_INSERT-DUMMY_SAP_56-01137 | 6 | 0.0058975 | 7.4652e-07 | 0.0010978 | 15.8 | 12.5 | 12.5 | 1.4301 | 7900
| 4 | 2DP000064911 | ROHACELL_INTERFACE-CORE_HFL_INVAR_LINE-V2 | 2 | 0.037319 | 0.00062447 | 0.15188 | 189.7 | 121.6 | 36 | Rohacell | 59.76
| 4 | 2DP000061736 | ISO4027-05030-A2 | 4 | 0.00054473 | 5.4473e-07 | 0.00050037 | 27.9 | 4.3 | 4.3 | N/A | N/A
| 4 | 2DP000058238 | 03320-03X20 | 4 | 0.00013827 | 1.3827e-07 | 0.0001952 | 19.6 | 2.6 | 2.6 | N/A | N/A
| 4 | 2DP000062523 | ISO4027-03030-A2 | 4 | 0.00020288 | 2.0288e-07 | 0.00029758 | 28.8 | 2.6 | 2.6 | N/A | N/A
| 4 | 2FSP000002195 | LOCTITE-EA-9394_SAT-MAT-1212972 | 1 | 0.0037595 | 6.291e-05 | 0.0263 | 301.3 | 104.5 | 33.7 | Rohacell | 59.76
| 4 | 1STD000003130 | LN9499-06120_INSERT | 272 | 0.0024421 | 3.0913e-07 | 0.00062367 | 11 | 10.1 | 10.1 | 1.4301 | 7900
| 3 | 2DP000033353 | THRUSS_PZ_SKELETON_PRE_CDR | 1 | 0 | 0 | 0 | N/A | N/A | N/A | N/A | N/A
| 3 | 2DP000033356 | DN_40_ELBOW | 2 | 0.83391 | 0.00030749 | 0.052479 | 118.3 | 75.4 | 69.9 | 6061-T6/62 (WL 3.3214) | 2712
| 3 | 2DP000033343 | HFL_SKIRT_BRACKET | 1 | 0.98145 | 0.00035115 | 0.086757 | 261.7 | 115.9 | 68.2 | 7075T7351 (WL 3.4364) | 2795
| 3 | 2DP000033480 | CURVED_WASHER-4B-R1714 | 1 | 0.24323 | 8.7025e-05 | 0.026382 | 334.5 | 30.6 | 11.1 | 7075T7351 (WL 3.4364) | 2795
| 3 | 2DP000033347 | CURVED_WASHER2-5B-R1705-8 | 1 | 0.24351 | 8.7123e-05 | 0.026393 | 334.6 | 30.6 | 11.1 | 7075T7351 (WL 3.4364) | 2795
| 3 | 2DP000033348 | HFL_SKIRT_PLATE | 1 | 0.77732 | 0.00027811 | 0.11725 | 269.8 | 206.8 | 5 | 7075T7351 (WL 3.4364) | 2795
| 4 | 2DP000033349 | HFL_SKIRT_L-FLANGE | 1 | 0.54607 | 0.00019537 | 0.083858 | 253.5 | 147.2 | 19.7 | 7075T7351 (WL 3.4364) | 2795
| 4 | 1STD000002222 | LN29693_AM8X1_149444_ANNIETMUTTER | 4 | 0.0037391 | 4.7032e-07 | 0.0013035 | 21.2 | 12.2 | 7.7 | 1.4944.4 | 7950
| 4 | 1STD000001520 | EN2865-050_NUT | 2 | 0.0023 | 4.2409e-07 | 0.00075751 | 17.4 | 10.2 | 6.5 | Material_for_density | 5423.4368
| 4 | 1STD000001521 | EN2865-060_NUT | 8 | 0.0038 | 5.9475e-07 | 0.0010053 | 19.8 | 11.5 | 7.7 | Material_for_density | 6389.2428
| 3 | 2DP000033429 | HFL_SKIRT_BRACKET2_RH | 1 | 0.98145 | 0.00035115 | 0.086757 | 261.7 | 115.9 | 68.2 | 7075T7351 (WL 3.4364) | 2795
| 3 | 2DP000033436 | HFL_TUBE-FLANGE_D40 | 2 | 0.54853 | 0.00020226 | 0.053826 | 83.4 | 80.4 | 80 | 6061-T6/62 (WL 3.3214) | 2712
| 4 | 2DP000033428 | HFL_SKIRT_L-FLANGE_RH | 1 | 0.54607 | 0.00019537 | 0.083858 | 253.5 | 147.2 | 19.7 | 7075T7351 (WL 3.4364) | 2795
| 4 | 1STD000001522 | EN2865_080_ANCHOR_NUT | 4 | 0.0073 | 8.9308e-07 | 0.0012965 | 20.3 | 14 | 9.5 | Material_for_density | 8174.0027
| 4 | 2DP000033358 | SHEAR_PANEL_3 | 2 | 0.79381 | 0.0031752 | 0.91387 | 749.8 | 196.7 | 22 | SANDWICH-ROHACEL-CORE | 250
| 5 | 2DP000033454 | NAS1834-4-750 | 26 | 0.0011256 | 1.1256e-06 | 0.0018099 | 24.5 | 13.8 | 13.4 | N/A | N/A
| 3 | 2DP000033455 | HFL_TUBE_STRAIGHT_D40 | 2 | 2.8365 | 0.0010459 | 0.37692 | 681.6 | 86.3 | 63.4 | 6061-T6/62 (WL 3.3214) | 2712
| 3 | 2DP000033457 | HFL_TUBE_RIVET_BAR_1 | 4 | 0.38733 | 0.00013858 | 0.075164 | 620.2 | 55.8 | 4 | 7075T6 (WL 3.4364) | 2795
| 3 | 2DP000033354 | SHEAR_PANEL_2 | 1 | 1.6122 | 0.0064488 | 1.8129 | 663.5 | 446.8 | 22 | SANDWICH-ROHACEL-CORE | 250
| 3 | 2DP000033459 | HFL_TUBE_STRAIGHT_D40_RH | 1 | 1.5921 | 0.00058705 | 0.19815 | 562.7 | 71.9 | 55.7 | 6061-T6/62 (WL 3.3214) | 2712
| 3 | 2DP000033593 | BLINDCAP | 1 | 0.11882 | 4.3813e-05 | 0.012198 | 60.6 | 60.6 | 18.9 | 6061-T6/62 (WL 3.3214) | 2712
| 3 | 2DP000033355 | SHEAR_PANEL_1 | 1 | 0.80605 | 0.0032242 | 0.91875 | 587.1 | 248.8 | 22 | SANDWICH-ROHACEL-CORE | 250
| 3 | 2DP000033483 | HFL_TUBE_STRAIGHT_D40_LH | 1 | 1.5921 | 0.00058705 | 0.19815 | 562.7 | 71.9 | 55.7 | 6061-T6/62 (WL 3.3214) | 2712
| 3 | 2DP000033482 | HFL_TUBE_RIVET_BAR_2 | 2 | 0.14303 | 5.1174e-05 | 0.028059 | 221.8 | 57.4 | 4 | 7075T6 (WL 3.4364) | 2795
| 3 | 2DP000033484 | HFL_TUBE_RIVET_BAR_3 | 2 | 0.3711 | 0.00013277 | 0.071826 | 573.4 | 57.8 | 4 | 7075T6 (WL 3.4364) | 2795
| 5 | 2DP000066495 | 07534-06X35 | 49 | 0.0014777 | 1.4777e-06 | 0.0011322 | 50.1 | 6.1 | 6.1 | N/A | N/A
| 5 | 2DP000066496 | NORELEM_07215-204_DIN980-M5-MUTTER | 49 | 0.00012255 | 1.2255e-07 | 0.00018237 | 6.8 | 6.8 | 3.7 | N/A | N/A
| 5 | 2DP000066497 | NORELEM_07320-06_DIN6340-M6-SCHEIBE | 98 | 0.00058443 | 5.8443e-07 | 0.00061016 | 15.7 | 15.7 | 3 | N/A | N/A
| 5 | 2DP000037191 | ESTRUBOLT-G1820006418 | 24 | 0.0017441 | 1.7441e-06 | 0.0014008 | 23.6 | 6.7 | 6.7 | N/A | N/A
| 4 | 2DP000033560 | EXCENTER_BUSHING_1_HFL | 4 | 0.0097594 | 1.2354e-06 | 0.0015076 | 24.1 | 23.7 | 6.5 | 1.4301 | 7900
| 4 | 2DP000033561 | EXCENTER_BUSHING_2_HFL | 4 | 0.014663 | 1.856e-06 | 0.0020066 | 24.1 | 24.1 | 7.7 | A286 (AMS5737) (WL 1.4944.6) | 7944
| 4 | 2DP000033563 | EXCENTER_WASHER_HFL | 4 | 0.0042284 | 5.3523e-07 | 0.00088344 | 22.9 | 22.9 | 1.5 | A286 (AMS5737) (WL 1.4944.6) | 7944
| 4 | 2DP000067396 | PASSSCHRAUBE_M10X1X32 | 6 | 0.031242 | 3.9547e-06 | 0.0019643 | 40.9 | 12 | 12 | 1.1191 | 7900
| 4 | 1STD000004986 | DIN65209-10M_WASHER | 44 | 0.0025579 | 3.2379e-07 | 0.00058656 | 19.8 | 19.8 | 1.5 | Z 6 NCT 25 | 7900
| 5 | 1STD000003368 | LN29949J0826_BOLT | 36 | 0.014555 | 1.8308e-06 | 0.0011557 | 32.5 | 8.7 | 8.7 | 1.4944.6 | 7950
| 5 | 1STD000003326 | DIN65209-08M_WASHER | 248 | 0.0016789 | 2.1118e-07 | 0.00039802 | 15.8 | 15.8 | 1.5 | 1.4944.4 | 7950
| 5 | 1STD000003329 | EN2874H080010_BOLT | 88 | 0.019633 | 2.3885e-06 | 0.0014165 | 36.3 | 9.2 | 9.2 | Inconel 718 (WL 2.4668.9) | 8220
| 4 | 1STD000003327 | DIN65209-10M_WASHER | 12 | 0.0026067 | 3.2789e-07 | 0.00058813 | 19.8 | 19.8 | 1.5 | 1.4944.4 | 7950
| 4 | 2DP000066494 | RMBFB10-36-F21 | 2 | 0.0042689 | 4.2689e-06 | 0.00209 | 45.4 | 11.8 | 11.8 | N/A | N/A
| 4 | 1STD000002159 | ISO4032_M10_A2-70_SECHSKANTMUTTER | 2 | 0.011023 | 1.3953e-06 | 0.0010087 | 16.3 | 16.3 | 8.4 | A2-70 | 7900
| 5 | 1STD000003378 | LN29949J0848_BOLT | 28 | 0.023346 | 2.9367e-06 | 0.0017087 | 55.7 | 8.1 | 8.1 | 1.4944.6 | 7950
| 5 | 1STD000003338 | EN3843-080_NUT | 12 | 0.0065453 | 8.233e-07 | 0.00092961 | 12.4 | 12.4 | 12.4 | 1.4944.6 | 7950
| 5 | 1STD000002242 | LN65410_08_149444_MUTTER | 4 | 0.0035793 | 4.5023e-07 | 0.00057589 | 11.8 | 11.8 | 7.4 | 1.4944.4 | 7950
| 5 | 2DP000031147 | LN299490856___1156703 | 4 | 0.021429 | 3.2559e-06 | 0.0019066 | 63 | 7.8 | 7.8 | Inconel 718 (NC 19 FeNb) | 8200
| 5 | 1STD000003370 | LN29949J0830_BOLT | 28 | 0.016154 | 2.0319e-06 | 0.0012563 | 36.8 | 8.5 | 8.5 | 1.4944.6 | 7950
| 5 | 2DP000033338 | 1DP000317316_WASHER_M8_20_4_AAA | 48 | 0.0010095 | 1.0095e-06 | 0.00083036 | 18.6 | 18.6 | 3.9 | N/A | N/A
| 5 | 1STD000003354 | LN29949J0622_BOLT | 8 | 0.0069599 | 8.7546e-07 | 0.00072911 | 27.5 | 6.6 | 6.6 | 1.4944.6 | 7950
| 5 | 1STD000004984 | DIN65209-06M_WASHER | 8 | 0.00089723 | 1.1357e-07 | 0.00024147 | 12 | 12 | 1.5 | Z 6 NCT 25 | 7900
| 4 | 1STD000003339 | EN3843-100_NUT | 4 | 0.011146 | 1.4021e-06 | 0.0013822 | 15.2 | 15.2 | 15.2 | 1.4944.6 | 7950
| 4 | 1STD000001503 | EN2874_H100040_BOLT | 2 | 0.054284 | 6.6039e-06 | 0.0029957 | 74.8 | 10.5 | 10.5 | Inconel 718 (WL 2.4668.9) | 8220
| 5 | 2DP000037189 | ESTRUBOLT-G1820006416 | 72 | 0.0016958 | 1.6958e-06 | 0.0013706 | 22.3 | 6.8 | 6.8 | N/A | N/A
| 3 | 2DP000033357 | PHOEBUS_TO_FLINT_HFL_TUBE | 1 | 6.5338 | 0.0008254 | 0.28254 | 399.5 | 169 | 168.9 | AISI 304 | 7916
| 4 | 1STD000001530 | BOLT_LARGE BIHEX HEAD_MEDIUM LENGTH THREAD_NICKEL BASE ALLOY | 2 | 0.046394 | 5.6577e-06 | 0.0027072 | 62.9 | 10.6 | 10.6 | Inconel 718 (NC 19 FeNb) | 8200
| 3 | 2DP000033562 | M10_SPACER_HFL | 2 | 0.0098282 | 1.2441e-06 | 0.0014703 | 22 | 22 | 5.8 | 1.4301 | 7900
| 3 | 2DP000033462 | SWAGELOK_SS-6M0-1-6RP | 3 | 0.067849 | 8.6322e-06 | 0.0038112 | 35.7 | 17.4 | 17.4 | Steel | 7860
| 3 | 2DP000033592 | SWAGELOK_CU-6-RP-2 | 3 | 0.0026976 | 3.031e-07 | 0.00058869 | 24.7 | 24.7 | 1.5 | Copper | 8900
| 4 | 2DP000033615 | DIN908-VERSCHLUSSSCHRAUBE | 2 | 0.00095029 | 9.5029e-07 | 0.00076035 | 11.6 | 10.7 | 10.7 | N/A | N/A
| 4 | 2DP000033616 | DIN7606-KUPFER-DICHTRING | 2 | 5.9313e-05 | 5.9313e-08 | 0.00019277 | 14.6 | 14.6 | 1 | N/A | N/A
| 3 | 1STD000013015 | HNV200-10470_SEAL | 4 | 0.0047559 | 5.2262e-06 | 0.0045446 | 122.7 | 122.7 | 4 | HNV200-10470 | 910
| 3 | 2DP000066498 | SWAGELOK_SS-6M0-P_6MM-VERSCHLUSSSTOPFEN | 3 | 0.0017315 | 1.7315e-06 | 0.0015589 | 13.4 | 13.4 | 13 | N/A | N/A
| 3 | 2DP000033360 | HUB-SKELETON_POST_CDR | 1 | 0 | 0 | 0 | N/A | N/A | N/A | N/A | N/A
| 4 | 2DP000033361 | HUB-PART-1 | 1 | 8.8622 | 0.002001 | 0.69628 | 258.3 | 254.4 | 245.3 | Ti-6Al-4V Annealed (WL 3.7164.1) | 4429
| 4 | 2DP000033576 | HUB-PART-2A | 1 | 5.6532 | 0.0012764 | 0.4861 | 451.2 | 282.4 | 135.1 | Ti-6Al-4V Annealed (WL 3.7164.1) | 4429
| 4 | 1STD000003124 | LN9499-03075_INSERT | 50 | 0.0007404 | 9.3722e-08 | 0.00024606 | 6.7 | 6.4 | 6.4 | 1.4301 | 7900
| 4 | 1STD000012589 | LN9499-09150_INSERT | 40 | 0.0051486 | 6.5172e-07 | 0.00097043 | 13.8 | 12.5 | 12.5 | 1.4301 | 7900
| 4 | 2DP000033577 | HUB-PART-2B | 1 | 5.326 | 0.0012025 | 0.4893 | 460.2 | 282.5 | 133.7 | Ti-6Al-4V Annealed (WL 3.7164.1) | 4429
| 4 | 2DP000033362 | HUB-PART-3 | 1 | 6.0056 | 0.001356 | 0.6069 | 428.8 | 244 | 182.2 | Ti-6Al-4V Annealed (WL 3.7164.1) | 4429
| 4 | 2DP000033363 | HUB-PART-4 | 1 | 4.4302 | 0.0010003 | 0.40416 | 526.4 | 201.2 | 103.9 | Ti-6Al-4V Annealed (WL 3.7164.1) | 4429
| 4 | 2DP000033364 | HUB-TUBE-1 | 4 | 0.53051 | 0.00011978 | 0.069824 | 179.8 | 70.6 | 70.6 | Ti-6Al-4V Annealed (WL 3.7164.1) | 4429
| 4 | 2DP000033365 | HUB-TUBE-2 | 1 | 0.44964 | 0.00010152 | 0.060213 | 154.1 | 70.6 | 70.6 | Ti-6Al-4V Annealed (WL 3.7164.1) | 4429
| 4 | 2DP000033366 | HUB-TUBE-3 | 2 | 0.4696 | 0.00010603 | 0.062586 | 160.4 | 70.6 | 70.6 | Ti-6Al-4V Annealed (WL 3.7164.1) | 4429
| 4 | 2DP000033367 | HUB-TUBE-5 | 2 | 0.39042 | 8.8151e-05 | 0.053176 | 135.5 | 70.6 | 70.6 | Ti-6Al-4V Annealed (WL 3.7164.1) | 4429
| 4 | 2DP000033368 | HUB-TUBE-6 | 2 | 0.66756 | 0.00015073 | 0.08611 | 223.7 | 70.6 | 70.6 | Ti-6Al-4V Annealed (WL 3.7164.1) | 4429
| 4 | 2DP000033369 | HUB-TUBE-7 | 2 | 0.61883 | 0.00013972 | 0.080319 | 208 | 70.6 | 70.6 | Ti-6Al-4V Annealed (WL 3.7164.1) | 4429
| 4 | 2DP000033370 | HUB-TUBE-8 | 1 | 0.54126 | 0.00012221 | 0.071101 | 183.2 | 70.6 | 70.6 | Ti-6Al-4V Annealed (WL 3.7164.1) | 4429
| 4 | 2DP000033372 | HUB-TUBE-4 | 1 | 0.6767 | 0.00015279 | 0.087196 | 226.6 | 70.6 | 70.6 | Ti-6Al-4V Annealed (WL 3.7164.1) | 4429
| 4 | 2DP000033373 | HFL-HUB-ELBOW | 2 | 3.5059 | 0.00079158 | 0.30502 | 397.6 | 196.3 | 124 | Ti-6Al-4V Annealed (WL 3.7164.1) | 4429
| 3 | 2DP000033341 | TORLON_WASHER_HFL_HUB_ELBOW | 2 | 0.049922 | 3.5406e-05 | 0.018363 | 114.5 | 111.7 | 5 | TORLON (T4203-PAI) | 1410
| 4 | 2DP000033339 | ORBITALUM-76S_WELDINGGUN | 14 | 1.9311e-12 | 0.0019311 | 0.16635 | 437.7 | 168.7 | 39.1 | Null_Masse | 1e-09
| 3 | 2DP000033431 | WELDING_IF_COORDINATES | 1 | 0 | 0 | 0 | N/A | N/A | N/A | N/A | N/A
| 3 | 2DP000033511 | CFRP SKIRT_PRE_CDR | 2 | 32.3921 | 0.020245 | 19.2626 | 4258.4 | 4088 | 355.7 | CFK-Quasiisotrop | 1600
| 3 | 2DP000033544 | PHOEBUS-AXIS-MARKING | 1 | 0.00022507 | 2.2507e-07 | 0.0024408 | 4267.1 | 3817 | 24.5 | N/A | N/A
| 3 | 2DP000033545 | FLINT-IDENTIFICATION-TAG | 1 | 0.0012053 | 1.2053e-06 | 0.012043 | 99.7 | 59.9 | 0.8 | N/A | N/A
| 3 | 2DP000034378 | CFRP SKIRT__UBC | 1 | 24.6225 | 0.024622 | 9.1802 | 4180.1 | 4162.3 | 356.5 | N/A | N/A
| 4 | 2DP000033476 | LINE_IF_DI-40_T-21_SPHERICAL | 1 | 1.2379 | 0.00045645 | 0.099307 | 237.3 | 73.1 | 73.1 | 6061-T6/62 (WL 3.3214) | 2712
| 4 | 2DP000063087 | BALL_CLAMPINGRING_DN40 | 4 | 0.81919 | 0.00029309 | 0.052756 | 143.8 | 143.8 | 25 | 7075T7351 (WL 3.4364) | 2795
| 5 | 2DP000033385 | BALL_BRACKET2_DN40 | 5 | 2.5012 | 0.00089489 | 0.1512 | 256.4 | 164.6 | 103.7 | 7075T7351 (WL 3.4364) | 2795
| 4 | 1STD000003382 | LN29949J1036_BOLT | 36 | 0.029709 | 3.7369e-06 | 0.0018938 | 43.9 | 10.5 | 10.5 | 1.4944.6 | 7950
| 7 | 1STD000003379 | LN29949J0850_BOLT | 24 | 0.024146 | 3.0372e-06 | 0.0017589 | 57.8 | 8 | 8 | 1.4944.6 | 7950
| 5 | 2DP000033419 | CURVED_WASHER-5B-R1705-8 | 6 | 0.11954 | 4.2771e-05 | 0.01488 | 186.5 | 30.7 | 8.5 | 7075T7351 (WL 3.4364) | 2795
| 5 | 2DP000033425 | CURVED_WASHER-5B-R1714 | 6 | 0.088256 | 3.1576e-05 | 0.011691 | 142.7 | 30.8 | 8 | 7075T7351 (WL 3.4364) | 2795
| 4 | 2DP000033534 | CURVED_SPACER-R1697 | 7 | 0.18042 | 6.455e-05 | 0.01687 | 174.7 | 30.7 | 12.7 | 7075T7351 (WL 3.4364) | 2795
| 4 | 2DP000033533 | CURVED_SPACER-R1697 | 6 | 0.14678 | 5.2517e-05 | 0.01406 | 142 | 30.9 | 12.9 | 7075T7351 (WL 3.4364) | 2795
| 4 | 2DP000033531 | ZYLINDERSTIFT_ISO8735-10X50-A-C1 | 22 | 0.027995 | 3.5365e-06 | 0.0019449 | 47.8 | 8.9 | 8.9 | 300 Series (stainless steels) Annealed | 7916
| 4 | 2DP000048410 | PEEL SHIM BALL BEARING DN40 | 8 | 0.016449 | 6.0922e-06 | 0.0083947 | 148.2 | 54.8 | 1.6 | 3.0255.32 | 2700
| 5 | 2DP000033389 | FIXATION_CLAMP_DN40 | 4 | 0.44735 | 0.00016005 | 0.042433 | 89.9 | 80.8 | 66.4 | 7075T7351 (WL 3.4364) | 2795
| 5 | 2DP000033386 | SKIRT_BRACKET_DN40 | 3 | 1.0626 | 0.00038016 | 0.10172 | 273 | 120.9 | 51.2 | 7075T7351 (WL 3.4364) | 2795
| 5 | 2DP000033387 | FORK_BRACKET_DN40 | 2 | 0.45097 | 0.00016135 | 0.044611 | 133.9 | 110.4 | 57.5 | 7075T7351 (WL 3.4364) | 2795
| 4 | 2DP000033420 | CURVED_WASHER2-3B-R1705-8 | 4 | 0.062266 | 2.2278e-05 | 0.0082871 | 101.3 | 30.6 | 7.8 | 7075T7351 (WL 3.4364) | 2795
| 4 | 2DP000033445 | CURVED_WASHER2-3B-R1710-5 | 4 | 0.062261 | 2.2276e-05 | 0.0082868 | 101.2 | 30.6 | 7.8 | 7075T7351 (WL 3.4364) | 2795
| 6 | 1STD000003375 | LN29949J0840_BOLT | 16 | 0.02015 | 2.5345e-06 | 0.0015076 | 47.4 | 8.2 | 8.2 | 1.4944.6 | 7950
| 5 | 1STD000003367 | LN29949J0824_BOLT | 20 | 0.013756 | 1.7303e-06 | 0.0011055 | 30.3 | 8.8 | 8.8 | 1.4944.6 | 7950
| 4 | 2DP000033532 | ZYLINDERSTIFT_ISO8735-10X24-A-C1 | 19 | 0.01183 | 1.4945e-06 | 0.0011281 | 23.7 | 9.3 | 9.3 | 300 Series (stainless steels) Annealed | 7916
| 5 | 2DP000033465 | LINE_SUPPORT_BRACKET | 1 | 1.0637 | 0.00038057 | 0.10158 | 273.1 | 120.9 | 51.2 | 7075T7351 (WL 3.4364) | 2795
| 5 | 2DP000033391 | FORK_BRACKET_HFL | 2 | 0.51098 | 0.00018282 | 0.050317 | 135.5 | 122.2 | 63 | 7075T7351 (WL 3.4364) | 2795
| 6 | 1STD000003374 | LN29949J0838_BOLT | 4 | 0.01935 | 2.434e-06 | 0.0014573 | 45.3 | 8.3 | 8.3 | 1.4944.6 | 7950
| 5 | 2DP000033394 | SKIRT_BRACKET_DN60 | 1 | 1.2159 | 0.00043501 | 0.11445 | 275.6 | 142.9 | 50.4 | 6061-T6/62 (WL 3.3214) | 2712
| 5 | 2DP000033395 | FIXATION_CLAMP_DN60 | 1 | 0.50998 | 0.00018805 | 0.053858 | 115.1 | 86.4 | 82 | 6061-T6/62 (WL 3.3214) | 2712
| 5 | 2DP000033396 | LINE_IF_BRACKET_DN60 | 1 | 0.48907 | 0.00017498 | 0.04718 | 159.6 | 109 | 57.9 | 7075T7351 (WL 3.4364) | 2795
| 4 | 2DP000033433 | CURVED_WASHER-3B-R1705-8 | 1 | 0.076269 | 2.7288e-05 | 0.0098534 | 121.6 | 30.5 | 7.9 | 7075T7351 (WL 3.4364) | 2795
| 4 | 2DP000033434 | CURVED_WASHER-3B-R1710-5 | 1 | 0.072067 | 2.5784e-05 | 0.0094765 | 121.7 | 29.2 | 7.8 | N/A | N/A
| 4 | 2DP000033478 | LINE_IF_DI-40_T-21_SPHERICAL | 2 | 1.359 | 0.00050111 | 0.11052 | 313.2 | 70.1 | 70.1 | 6061-T6/62 (WL 3.3214) | 2712
| 4 | 2DP000033380 | BALL_BRACKET1_DN60 | 2 | 0.82431 | 0.00029492 | 0.056253 | 157.6 | 157.6 | 28 | 7075T7351 (WL 3.4364) | 2795
| 5 | 2DP000033381 | BALL_BRACKET2_DN60 | 2 | 2.5098 | 0.00089796 | 0.1565 | 261.8 | 177.9 | 110.5 | 7075T7351 (WL 3.4364) | 2795
| 4 | 2DP000067399 | ISO12474_M10X1-25X40_12-9 | 12 | 0.037698 | 4.7962e-06 | 0.0022664 | 52 | 11.2 | 11.2 | Steel | 7860
| 5 | 2DP000033379 | CF63_FLANGE | 2 | 0.10908 | 0.00010908 | 0.027796 | 113.9 | 113.9 | 16.6 | N/A | N/A
| 4 | 2DP000033378 | LINE_IF_DN60_T-21_SPHERICAL | 3 | 1.7503 | 0.00064537 | 0.14597 | 288.3 | 91.3 | 91.3 | 6061-T6/62 (WL 3.3214) | 2712
| 3 | 2DP000033400 | UPPER-STIFFNER_TRUSS_MZ | 1 | 0.99446 | 0.00062153 | 0.46013 | 1226.4 | 468 | 3.4 | CFK-Quasiisotrop | 1600
| 3 | 2DP000033401 | LOWER-STIFFNER_TRUSS_MZ | 2 | 0.39604 | 0.00024752 | 0.20234 | 1037.4 | 223.7 | 3.6 | CFK-Quasiisotrop | 1600
| 3 | 2DP000033402 | TUBE_D60_BENDED | 1 | 4.8925 | 0.001804 | 0.56396 | 1284.7 | 90.7 | 83.9 | 6061-T6/62 (WL 3.3214) | 2712
| 3 | 2DP000033403 | LOWER-STIFFNER_TRUSS_PY | 2 | 0.42566 | 0.00026604 | 0.21643 | 1081.8 | 231.8 | 3.6 | CFK-Quasiisotrop | 1600
| 3 | 2DP000034844 | TUBEFLANGE_D60 | 2 | 1.1297 | 0.00041655 | 0.1238 | 235.7 | 99.1 | 92.7 | 6061-T6/62 (WL 3.3214) | 2712
| 3 | 2DP000033340 | TUBE_STRAIGHT_D60_V2 | 1 | 4.1666 | 0.0015364 | 0.47254 | 1062.5 | 88.3 | 80.2 | 6061-T6/62 (WL 3.3214) | 2712
| 3 | 2DP000033405 | TUBE_STRAIGHT_D60 | 1 | 4.1661 | 0.0015362 | 0.47249 | 1062.8 | 88.3 | 80.2 | 6061-T6/62 (WL 3.3214) | 2712
| 3 | 2DP000033406 | TUBE_D40_BENDED_V2 | 1 | 3.4886 | 0.0012864 | 0.4012 | 1288.1 | 69.8 | 60.4 | 6061-T6/62 (WL 3.3214) | 2712
| 3 | 2DP000033407 | LOWER-STIFFNER_TRUSS_MY | 2 | 0.39475 | 0.00024672 | 0.20246 | 1031.2 | 227.1 | 3.6 | CFK-Quasiisotrop | 1600
| 3 | 2DP000033408 | UPPER-STIFFNER_TRUSS_MY | 1 | 0.94933 | 0.00059333 | 0.44277 | 1185.6 | 450.6 | 3.4 | CFK-Quasiisotrop | 1600
| 3 | 2DP000033409 | TUBE_STRAIGHT_D40 | 2 | 3.1265 | 0.0011529 | 0.35355 | 1116 | 65.4 | 56.2 | 6061-T6/62 (WL 3.3214) | 2712
| 3 | 2DP000033410 | TUBE_D40_BENDED | 1 | 3.7691 | 0.0013898 | 0.43539 | 1405.2 | 72.9 | 60.2 | 6061-T6/62 (WL 3.3214) | 2712
| 3 | 2DP000033505 | TUBE_STRAIGHT_D40_V2 | 2 | 3.0574 | 0.0011274 | 0.34577 | 1089.1 | 65.6 | 56.2 | 6061-T6/62 (WL 3.3214) | 2712
| 3 | 2DP000033413 | UPPER-STIFFNER_TRUSS_PY | 1 | 0.9636 | 0.00060225 | 0.44737 | 1214.5 | 465 | 3.4 | CFK-Quasiisotrop | 1600
| 3 | 2DP000034828 | TUBEFLANGE_D40_WITH_FLANGE | 1 | 0.78086 | 0.00028793 | 0.090423 | 199.8 | 80.2 | 71.4 | 6061-T6/62 (WL 3.3214) | 2712
| 3 | 2DP000034830 | TUBEFLANGE_D40_WITH_FLANGE_V2 | 2 | 0.71916 | 0.00026518 | 0.08506 | 204.1 | 78.5 | 69.4 | 6061-T6/62 (WL 3.3214) | 2712
| 4 | 2DP000033486 | TUBEFLANGE_L_D40 | 4 | 0.24314 | 8.9653e-05 | 0.037282 | 81.6 | 74.3 | 74.3 | 6061-T6/62 (WL 3.3214) | 2712
| 4 | 2DP000033490 | TUBE_FLANGE_D40 | 1 | 1.1559 | 0.00042623 | 0.086435 | 161.2 | 80.8 | 72.8 | 6061-T6/62 (WL 3.3214) | 2712
| 4 | 2DP000033492 | TUBEFLANGE_D40_V2 | 1 | 1.0838 | 0.00039963 | 0.084447 | 162.2 | 79.9 | 71.3 | 6061-T6/62 (WL 3.3214) | 2712
| 4 | 2DP000033494 | TUBEFLANGE_D60 | 1 | 1.8378 | 0.00067765 | 0.12154 | 167.2 | 105 | 96.8 | 6061-T6/62 (WL 3.3214) | 2712
| 4 | 2DP000033507 | TUBEFLANGE_D40_V2 | 1 | 1.2334 | 0.00045481 | 0.087841 | 157.6 | 81.7 | 74.5 | 6061-T6/62 (WL 3.3214) | 2712
| 4 | 2DP000027556 | HELICOFLEX_HNV200_REF_5450 1220827 | 4 | 0.0012655 | 1.2655e-06 | 0.0037235 | 60.9 | 60.9 | 4.8 | N/A | N/A
| 4 | 2DP000033608 | HELICOFLEX_HNV200_REF_7670 | 2 | 0.0017645 | 1.7645e-06 | 0.0052034 | 87.8 | 87.8 | 4.8 | N/A | N/A
| 7 | 2DP000037190 | ESTRUBOLT-G1820008024 | 126 | 0.0036238 | 3.6238e-06 | 0.0022644 | 31.9 | 8.4 | 8.4 | N/A | N/A
| 7 | 2DP000037195 | BRALO-NIETAUFSATZ_05BM3002028 | 126 | 0.051213 | 5.1213e-05 | 0.010826 | 89.1 | 25.2 | 24.7 | N/A | N/A
| 3 | 2DP000033546 | CEFILAC_FLANGE_M_DN50 | 2 | 1.686 | 0.00021299 | 0.052573 | 115.2 | 115.2 | 44.2 | 300 Series (stainless steels) Annealed | 7916
| 3 | 2DP000033461 | CEFILAC_FLANGE_M_DN50 | 1 | 0.5727 | 0.00021117 | 0.051 | 113.9 | 113.9 | 39.8 | 6061-T6/62 (WL 3.3214) | 2712
| 2 | 2DP000033481 | AXIS-SYSTEMS_HUB-INTERFACES | 1 | 1.9594 | 0 | 0.19594 | 1401.8 | 1200.5 | 218.2 | N/A | N/A
| 4 | 1STD000003372 | LN29949J0834_BOLT | 8 | 0.017752 | 2.2329e-06 | 0.0013568 | 41 | 8.4 | 8.4 | 1.4944.6 | 7950
| 3 | 2DP000031714 | CEFILAC_FLANGE_M_DN50_D50 | 1 | 0.76208 | 0.000281 | 0.070726 | 105.7 | 104.1 | 104.1 | 6061-T6/62 (WL 3.3214) | 2712
| 3 | 2DP000031301 | CEFILAC_FLANGE_M_DN50_D52 | 1 | 0.79266 | 0.00029228 | 0.071257 | 110.7 | 103 | 103 | 6061-T6/62 (WL 3.3214) | 2712
| 3 | 2DP000031321 | LINE_IF_DI-40_T-21_SPHERICAL_MODIFIED_2DP000033478 | 1 | 1.2645 | 0.00046626 | 0.10304 | 261.2 | 71.5 | 71.5 | 6061-T6/62 (WL 3.3214) | 2712
| 1 | 2DP000033583 | OFD-ARMAFLEX-INSULATION | 1 | 1.3286 | 0.012654 | 0.81136 | 1234 | 130.9 | 130.9 | ARMAFLEX ULTIMA | 105
| 1 | 2DP000032925 | ETI_HFL-HUB-ELBOW-2 | 1 | 0.1528 | 0.0026346 | 0.21657 | 326.9 | 234.7 | 81.1 | ETI(t25mm) | 58
| 1 | 2DP000033552 | ETI_HFL-HUB-ELBOW-1 | 1 | 0.1528 | 0.0026346 | 0.21657 | 326.9 | 234.7 | 81.1 | ETI(t25mm) | 58
| 3 | 2DP000032934 | DIN934-M16X2 | 24 | 0.0044334 | 4.4334e-06 | 0.002236 | 25 | 25 | 12.7 | N/A | N/A
| 3 | 2DP000032933 | WASHER-DIN-EN-ISO-7089_M16 | 24 | 0.0014396 | 1.4396e-06 | 0.0014027 | 29.9 | 29.9 | 3 | N/A | N/A
| 3 | 2DP000032932 | CEFILAC-GEWINDEBOLZEN_M16X2-100MM | 12 | 0.019922 | 1.9922e-05 | 0.0053005 | 99.1 | 13.8 | 13.8 | N/A | N/A
| 2 | 1STD000003371 | LN29949J0832_BOLT | 12 | 0.016953 | 2.1324e-06 | 0.0013065 | 38.9 | 8.5 | 8.5 | 1.4944.6 | 7950
| 4 | 2DP000033524 | MULTI-BRANCHABLE1 | 1 | 0.042281 | 1.9219e-05 | 0.00971 | 379.7 | 24 | 8.7 | PTFE(5.1129.4) | 2200
| 4 | 2DP000033525 | BUNDLE SEGMENT1 | 1 | 0.23817 | 0.00010826 | 0.054231 | 2041.6 | 327.1 | 84.5 | PTFE(5.1129.4) | 2200
| 4 | 2DP000033526 | BUNDLE SEGMENT2 | 1 | 0.026605 | 1.2093e-05 | 0.0061472 | 210.3 | 64.4 | 8.6 | PTFE(5.1129.4) | 2200
| 4 | Product1 |  | 1 | 0 | 0 | 0 | N/A | N/A | N/A | N/A | N/A
| 4 | 2DP000033527 | BUNDLE SEGMENT3 | 1 | 0.015951 | 7.2507e-06 | 0.0037259 | 143.8 | 8.3 | 6.9 | PTFE(5.1129.4) | 2200
| 4 | 2DP000033528 | BUNDLE SEGMENT4 | 1 | 0.058222 | 2.6464e-05 | 0.013333 | 523.6 | 28.9 | 7.7 | PTFE(5.1129.4) | 2200
| 4 | 2DP000033529 | BUNDLE SEGMENT5 | 1 | 0.27518 | 0.00012508 | 0.062641 | 2343.6 | 438.7 | 77 | PTFE(5.1129.4) | 2200
| 4 | 2DP000033530 | BUNDLE SEGMENT6 | 1 | 0.026712 | 1.2142e-05 | 0.0061714 | 212.8 | 63.6 | 8.1 | PTFE(5.1129.4) | 2200
| 3 | 2DP000033542 | T-ADAPTER_EM-TECHNIK_2N300P43PF | 3 | 0.038738 | 1.7608e-05 | 0.0071524 | 64.6 | 41 | 13.9 | PTFE(5.1129.4) | 2200
| 3 | 2DP000033520 | 1STD000009152_DSN3237_TIE BASE | 6 | 0.00318 | 1.9693e-06 | 0.0022102 | 23.6 | 20.5 | 7.4 | Material_for_density | 1614.7512
| 3 | 1STD000023993 | TY5K1_TIE BASE | 4 | 0.0025491 | 2.2166e-06 | 0.0020937 | 22.5 | 13.2 | 12.8 | NYLON (PA66) | 1150
| 3 | 2DP000033551 | MEMBRANE | 3 | 0.025714 | 2.5714e-05 | 0.053028 | 168.4 | 167.3 | 2 | Material_for_density | N/A
| 3 | 2DP000033553 | COND_BAG | 1 | 0.07796 | 7.796e-05 | 0.15665 | 244.5 | 129.8 | 129.6 | Material_for_density | N/A
| 3 | 2DP000033554 | COND_BAG2 | 1 | 0.069662 | 6.9662e-05 | 0.14007 | 213.5 | 131.8 | 131.6 | Material_for_density | N/A
| 3 | 2DP000033555 | COND_BAG3 | 1 | 0.07796 | 7.796e-05 | 0.15665 | 244.5 | 129.8 | 129.6 | Material_for_density | N/A
| 3 | 2DP000033559 | BONDING_POINT | 7 | 0.00039259 | 3.9259e-07 | 0.00033932 | 10.1 | 8.4 | 4.8 | N/A | N/A
| 3 | 2DP000033585 | MEMBRANE_HFL | 1 | 0.051474 | 5.1474e-05 | 0.1049 | 335.7 | 167.2 | 7.8 | N/A | N/A
| 3 | 2DP000033586 | COND_BAG3 | 1 | 0.17371 | 0.00017371 | 0.34857 | 311.7 | 208.3 | 208.2 | Material_for_density | N/A
| 3 | 2DP000033549 | HE-BAG1 | 1 | 0.095547 | 9.5547e-05 | 0.19228 | 201 | 141.5 | 132.4 | N/A | N/A
| 3 | 2DP000033543 | LEGRIS_TUBE_CONN_8MM | 1 | 0.0057678 | 5.7678e-06 | 0.0047558 | 56 | 12.9 | 12.9 | N/A | N/A
| 3 | 2DP000033521 | PTFE_T-ADAPTER_1DP000108480 | 3 | 0.017306 | 7.8663e-06 | 0.0045412 | 43.4 | 28 | 11.7 | PTFE(5.1129.4) | 2200
| 1 | 2DP000033537 | HFL_OUTER-FLANGE_ETI_COVER-1 | 1 | 0.067159 | 0.0011579 | 0.11973 | 241.4 | 151 | 68.2 | ETI(t25mm) | 58
| 1 | 2DP000033548 | HFL_OUTER-FLANGE_ETI_COVER-2 | 1 | 0.067159 | 0.0011579 | 0.11973 | 241.4 | 151 | 68.2 | ETI(t25mm) | 58
| 1 | 2DP000033479 | GOM-TARGET | 1 | 8.4093 | 0.0030087 | 0.81729 | 751 | 114.2 | 93.4 | 7075T7351 (WL 3.4364) | 2795
| 3 | 2DP000033584 | DSN3233_EYELET_M5 | 72 | 0.00024323 | 2.4323e-07 | 0.00044046 | 25.1 | 8.3 | 2.6 | N/A | N/A
| 3 | 2DP000033573 | DSN3233KBB160_BONDING_LINE_BRACKET10 | 1 | 0.038477 | 4.3233e-06 | 0.0038748 | 243.5 | 65.8 | 4.2 | N/A | N/A
| 3 | 2DP000033574 | DSN3233KBB300_BRKT-HFL-2 | 1 | 0.041636 | 4.6781e-06 | 0.0041902 | 248.5 | 84.1 | 9.8 | N/A | N/A
| 3 | 2DP000033565 | DSN3233KBB300_BRKT_CONN_1 | 1 | 0.037283 | 4.1891e-06 | 0.0037555 | 242.4 | 51.9 | 5.5 | N/A | N/A
| 3 | 2DP000033566 | DSN3233KBB300_BRKT_CONN_2 | 1 | 0.037315 | 4.1927e-06 | 0.0037587 | 241.2 | 55.1 | 3.9 | N/A | N/A
| 3 | 2DP000033556 | DSN3233KBB250_BRKT_CONN_3 | 1 | 0.037185 | 4.1781e-06 | 0.0037457 | 234.4 | 63.3 | 4.1 | N/A | N/A
| 3 | 2DP000033558 | DSN3233KBB250_BRKT_CONN_4 | 1 | 0.037382 | 4.2002e-06 | 0.0037654 | 235.5 | 63.8 | 3.9 | N/A | N/A
| 3 | 2DP000033557 | DSN3233KBB220_BAG-BRKT_1 | 1 | 0.026203 | 2.9442e-06 | 0.0026489 | 145.6 | 53.9 | 10.8 | N/A | N/A
| 3 | 2DP000033567 | DSN3233KBB220_BAG-BRKT-2 | 1 | 0.025881 | 2.908e-06 | 0.0026167 | 151.1 | 52.2 | 11.3 | N/A | N/A
| 3 | 2DP000033568 | DSN3233KBB220_BAG-BRKT-3 | 1 | 0.026262 | 2.9508e-06 | 0.0026548 | 145.4 | 54.6 | 11.7 | N/A | N/A
| 3 | 2DP000033569 | DSN3233KBB300_BRKT_CONN_5 | 1 | 0.037556 | 4.2197e-06 | 0.0037827 | 240.5 | 59.9 | 4.1 | N/A | N/A
| 3 | 2DP000033570 | DSN3233KBB300_BRKT_CONN_6 | 1 | 0.037513 | 4.2149e-06 | 0.0037784 | 239.8 | 60.4 | 4.5 | N/A | N/A
| 3 | 2DP000033564 | DSN3233KBB160_FLINT_TO_PHOEBUS | 3 | 0.025657 | 2.8829e-06 | 0.0025943 | 176.9 | 21.5 | 4.4 | N/A | N/A
| 3 | 2DP000033572 | DSN3233KBB160_FLINT_TO_PHOEBUS_3 | 1 | 0.038501 | 4.326e-06 | 0.0038771 | 267.6 | 26.7 | 3.9 | N/A | N/A
| 3 | 2DP000033452 | 060586_A | 1 | 0.1566 | 0.0001566 | 3.1089 | 3883 | 3868.6 | 2431.5 | N/A | N/A
| 3 | 2DP000033344 | LH2_HPR_BRKT3_ENV | 1 | 34.7615 | 0.034761 | 0.83834 | 601.1 | 309.2 | 300 | N/A | N/A
| 3 | 2DP000033450 | 043542_A | 1 | 11.1035 | 0.011104 | 1.0641 | 723.6 | 666.2 | 43.8 | N/A | N/A
| 3 | 2DP000033449 | 043856_A | 1 | 29.2505 | 0.02925 | 38.1662 | 4139.3 | 4139.3 | 1944.8 | N/A | N/A
| 5 | 2DP000033497 | 1STD000002310_DIN65440_10013X246687 | 2 | 0.036318 | 4.429e-06 | 0.0021354 | 44.6 | 11.3 | 11.3 | 2.4668.7 | 8200
| 5 | 2DP000033498 | EXCENTER_BUSHING_1 | 2 | 0.019234 | 2.4346e-06 | 0.0023481 | 33.9 | 32.6 | 5 | A286 (AMS5737) (WL 1.4944.6) | 7944
| 5 | 2DP000033499 | EXCENTER_BUSHING_2 | 2 | 0.039439 | 4.9923e-06 | 0.0032829 | 31.7 | 31.5 | 7.3 | A286 (AMS5737) (WL 1.4944.6) | 7944
| 5 | 2DP000033500 | EXCENTER_WASHER | 2 | 0.0072438 | 9.1694e-07 | 0.0014207 | 27.7 | 27.7 | 1.5 | A286 (AMS5737) (WL 1.4944.6) | 7944
| 4 | 2DP000033502 | M10_PHOEBUS_BUSHING | 2 | 0.037727 | 4.7755e-06 | 0.0025396 | 19.7 | 19.7 | 17.7 | 1.4301 | 7900
| 4 | 2DP000033504 | CURVED_WASHER_PHOEBUS_SKIRT | 2 | 0.020547 | 2.6009e-06 | 0.0023474 | 45.3 | 33.4 | 2.9 | 1.4301 | 7900
| 3 | 2DP000033501 | PHOEBUS-SKIRT-EXTENSION2 | 1 | 3.2917 | 0.0032917 | 5.1965 | 4139.9 | 4139.9 | 118.5 | N/A | N/A
| 3 | 2DP000033451 | 043857_A | 1 | 29.6236 | 0.029624 | 38.7259 | 4184.1 | 4184.1 | 1890.3 | N/A | N/A
| 4 | 1STD000003344 | LN29949J0518_BOLT | 1 | 0.0040545 | 5.1e-07 | 0.00050566 | 22.6 | 5.6 | 5.6 | 1.4944.6 | 7950
| 4 | 1STD000004983 | DIN65209-05M_WASHER_FR | 2 | 0.00040716 | 5.1539e-08 | 0.00015553 | 10 | 10 | 1 | Z 6 NCT 25 | 7900
| 4 | 1STD000003336 | EN3843-050_NUT | 12 | 0.0025663 | 3.2281e-07 | 0.00044636 | 8.9 | 8.3 | 8.3 | 1.4944.6 | 7950
| 3 | 2DP000033579 | DSN3233KBB160_BRKT_TO_BRKT_2 | 1 | 0.036149 | 4.0616e-06 | 0.0036422 | 211.3 | 73.7 | 5.6 | N/A | N/A
| 3 | 2DP000033581 | DSN3233KBBXXX_TUBE_TO_HUB_1 | 2 | 0.012682 | 1.4249e-06 | 0.0012984 | 75.7 | 26.5 | 4.6 | N/A | N/A
| 3 | 2DP000033587 | DSN3233KBBXXX_TUBE_TO_HUB_2 | 1 | 0.020923 | 2.3509e-06 | 0.0021215 | 145.5 | 12.9 | 4.3 | N/A | N/A
| 3 | 2DP000033588 | DSN3233KBBXXX_TUBE_TO_HUB_3 | 1 | 0.027641 | 3.1057e-06 | 0.0027925 | 190 | 23.2 | 6 | N/A | N/A
| 3 | 2DP000033589 | DSN3233KBBXXX_TUBE_TO_HUB_4 | 1 | 0.025887 | 2.9087e-06 | 0.0026173 | 178.5 | 16.7 | 5.7 | N/A | N/A
| 3 | 2DP000033590 | DSN3233KBBXXX_TUBE_TO_HUB_5 | 1 | 0.029439 | 3.3078e-06 | 0.002972 | 203.8 | 17.4 | 4 | N/A | N/A
| 3 | 2DP000033591 | DSN3233KBBXXX_TUBE_TO_HUB_6 | 1 | 0.03027 | 3.4012e-06 | 0.0030552 | 207.4 | 21.6 | 9 | N/A | N/A
| 3 | 2DP000033594 | DSN3233KBBXXX_TUBE_TO_HUB_8 | 1 | 0.029646 | 3.331e-06 | 0.0029927 | 199.7 | 29 | 5.2 | N/A | N/A
| 3 | 2DP000033595 | DSN3233KBB160_BRKT_TO_BRKT_3 | 1 | 0.034995 | 3.932e-06 | 0.0035269 | 217.8 | 57.6 | 4.9 | N/A | N/A
| 3 | 2DP000033596 | DSN3233KBBXXX_TUBE_TO_HUB_9 | 1 | 0.031995 | 3.595e-06 | 0.0032273 | 225.3 | 9.1 | 4.3 | N/A | N/A
| 3 | 2DP000033597 | DSN3233KBBXXX_BAG-BRKT-3 | 1 | 0.049826 | 5.5984e-06 | 0.0050081 | 212 | 132 | 8.2 | N/A | N/A
| 3 | 2DP000033598 | DSN3233KBBXXX_TUBE_TO_HUB_10 | 1 | 0.037774 | 4.2442e-06 | 0.0038044 | 258.8 | 26.6 | 3.9 | N/A | N/A
| 3 | 2DP000033599 | DSN3233KBBXXX_TUBE_TO_HUB_11 | 1 | 0.039487 | 4.4368e-06 | 0.0039756 | 267 | 33.7 | 9.6 | N/A | N/A
| 3 | 2DP000033600 | DSN3233KBB220_CLAMP_TO_SKIRT_1 | 1 | 0.035543 | 3.9936e-06 | 0.0035817 | 216.7 | 61.7 | 3.9 | N/A | N/A
| 3 | 2DP000033601 | DSN3233KBB220_CLAMP_TO_SKIRT_2 | 1 | 0.035257 | 3.9615e-06 | 0.0035532 | 214.9 | 60.7 | 3.9 | N/A | N/A
| 3 | 2DP000033602 | DSN3233KBBXXX_HFL_TO_STRUC | 1 | 0.032217 | 3.6199e-06 | 0.0032495 | 169.5 | 78.3 | 11.9 | N/A | N/A
| 3 | 2DP000033603 | DSN3233KBBXXX_ELBOW_HUB | 1 | 0.022747 | 2.5559e-06 | 0.0023037 | 135.3 | 42 | 10.6 | N/A | N/A
| 3 | 2DP000033604 | DSN3233KBBXXX_TUBE_TO_BRKT_1 | 1 | 0.032928 | 3.6998e-06 | 0.0033206 | 191.3 | 68.8 | 7.2 | N/A | N/A
| 3 | 2DP000033605 | DSN3233KBBXXX_TUBE_TO_BRKT_2 | 2 | 0.031764 | 3.5689e-06 | 0.0032042 | 184.6 | 66.7 | 6.3 | N/A | N/A
| 4 | 1STD000003324 | DIN65209-05M_WASHER | 61 | 0.00042088 | 5.2941e-08 | 0.0001563 | 10 | 10 | 1 | 1.4944.4 | 7950
| 4 | 1STD000003341 | LN29949J0512_BOLT | 33 | 0.0031179 | 3.9219e-07 | 0.00041141 | 16 | 6 | 6 | 1.4944.6 | 7950
| 4 | 1STD000003345 | LN29949J0520_BOLT | 13 | 0.0043667 | 5.4927e-07 | 0.00053708 | 24.8 | 5.6 | 5.6 | 1.4944.6 | 7950
| 4 | 1STD000003342 | LN29949J0514_BOLT | 4 | 0.0034301 | 4.3146e-07 | 0.00044283 | 18.2 | 5.8 | 5.8 | 1.4944.6 | 7950
| 3 | 2DP000033580 | DIN3016-1-A1-53X20-W5_CLAMP | 8 | 0.034485 | 4.3214e-06 | 0.0093446 | 94 | 53.3 | 20.3 | W5 | 7980
| 3 | 1STD000001525 | VIS A TETE BI-H PERCEE | 8 | 0.026291 | 3.2062e-06 | 0.0018813 | 55.4 | 8.6 | 8.6 | Inconel 718 (NC 19 FeNb) | 8200
| 1 | 2DP000033334 | PHOEBUS-SKIRT-EXTENSION | 1 | 3.2917 | 0.0032917 | 5.1965 | 4139.9 | 4139.9 | 118.5 | N/A | N/A
| 1 | 2DP000033582 | ACTUATOR BRACKET LUG | 2 | 0.92264 | 0.00020832 | 0.054965 | 155.2 | 71.9 | 71.2 | Ti-6Al-4V Annealed (WL 3.7164.1) | 4429
| 3 | 1STD000023661 | LN29949J1028_BOLT | 4 | 0.020592 | 3.0603e-06 | 0.0016183 | 35.2 | 10.7 | 10.7 | LN29949J1028_BOLT | 6728.7582